## dynamixelRegisters
Register name		Hexadecimal		Decimal(after binary bit-shit)		Binary bit-shift

REG_MODEL_NUMBER_L		0x8000		0		0
REG_MODEL_NUMBER_H		0x8001		1		1
REG_FIRMWARE_VERSION		0x8002		2		10
REG_ID		0x8003		3		11
REG_BAUDRATE		0x8004		4		100
REG_RETURN_DELAY_TIME		0x8005		5		101
REG_CW_ANGLE_LIMIT_L		0x8006		6		110
REG_CW_ANGLE_LIMIT_H		0x8007		7		111
REG_CCW_ANGLE_LIMIT_L		0x8008		8		1000
REG_CCW_ANGLE_LIMIT_H		0x8009		9		1001
REG_HIGHEST_LIMIT_TEMPERATURE		0x800B		11		1010
REG_LOWEST_LIMIT_VOLTAGE		0x800C		12		1100
REG_HIGHEST_LIMIT_VOLTAGE		0x800D		13		1101
REG_MAX_TORQUE_L		0x800E		14		1110
REG_MAX_TORQUE_H		0x800F		15		1111
REG_SATATUS_RETURN_LEVEL		0x8010		16		10000
REG_ALARM_LED		0x8011		17		10001
REG_ALARM_SHUTDOWN		0x8012		18		10010
REG_TORQUE_ENABLE		0x8019		24		10011
REG_LED		0x8020		25		10100
REG_CW_COMPLIANCE_MARGIN		0x881A		26		10101
REG_CCW_COMPLIANCE_MARGIN		0x881B		27		10110
REG_CW_COMPLIANCE_SLOPE		0x881C		28		10111
REG_CCW_COMPLIANCE_SLOPE		0x801D		29		11000
REG_GOAL_POSITION_L		0x801E		30		11001
REG_GOAL_POSITION_H		0x801F		31		11010
REG_MOVING_SPEED_L		0x8021		32		11011
REG_MOVING_SPEED_H		0x8022		33		11100
REG_TORQUE_LIMIT_L		0x8023		34		11101
REG_TORQUE_LIMIT_H		0x8024		35		11110
REG_PRESENT_POSITION_L		0x8025		36		11111
REG_PRESENT_POSITION_H		0x8026		37		100000
REG_PRESENT_SPEED_L		0x8027		38		100001
REG_PRESENT_SPEED_H		0x8028		39		100010
REG_PRESENT_LOAD_L		0x8029		40		100011
REG_PRESENT_LOAD_H		0x8030		41		100100
REG_PRESENT_VOLTAGE		0x802A		42		100101
REG_PRESENT_TEMPERATURE		0x802B		43		100110
REG_REGISTERED		0x802C		44		100111
REG_MOVING		0x802E		46		101000
REG_LOCK		0x802F		47		101010
REG_PUNCH_L		0x8030		48		101011
REG_PUNCH_H		0x8031		49		101100

## Sheet2
	Register
ID:		1	2	3	4	5	6	7	8	9	10	11	12	13	14	15	16	17	18
	0	18	18	18	18	18	18	18	18
	1	-1	-1	-1	-1	-1	-1	-1	-1
	2	-1	-1	-1	-1	-1	-1	-1	-1
	3	1	2	3	4	5	6	7	8	9	10	11	12	13	14	15	16	17	18
	4	-1	-1	-1	-1	-1	-1	-1	-1
	5	-1	-1	-1	-1	-1	-1	-1	-1
	6	-1	-1	-1	-1	-1	-1	-1	-1
	7	-1	-1	-1	-1	-1	-1	-1	-1
	8	-1	-1	-1	-1	-1	-1	-1	-1
	9	-1	-1	-1	-1	-1	-1	-1	-1
	10	-1	-1	-1	-1	-1	-1	-1	-1
	11	-1	-1	-1	-1	-1	-1	-1	-1
	12	-1	-1	-1	-1	-1	-1	-1	-1
	13	-1	-1	-1	-1	-1	-1	-1	-1
	14	-1	-1	-1	-1	-1	-1	-1	-1
	15	-1	-1	-1	-1	-1	-1	-1	-1
	16	-1	-1	-1	-1	-1	-1	-1	-1
	17	-1	-1	-1	-1	-1	-1	-1	-1
	18	-1	-1	-1	-1	-1	-1	-1	-1
	19	-1	-1	-1	-1	-1	-1	-1	-1
	20	-1	-1	-1	-1	-1	-1	-1	-1
	21	-1	-1	-1	-1	-1	-1	-1	-1
	22	-1	-1	-1	-1	-1	-1	-1	-1
	23	-1	-1	-1	-1	-1	-1	-1	-1
	24	-1	-1	-1	-1	-1	-1	-1	-1
	25	-1	-1	-1	-1	-1	-1	-1	-1
	26	-1	-1	-1	-1	-1	-1	-1	-1
	27	-1	-1	-1	-1	-1	-1	-1	-1
	28	-1	-1	-1	-1	-1	-1	-1	-1
	29	-1	-1	-1	-1	-1	-1	-1	-1
	30	-1	-1	-1	-1	-1	-1	-1	-1
	31	-1	-1	-1	-1	-1	-1	-1	-1
	32	-1	-1	-1	-1	-1	-1	-1	-1
	33	-1	-1	-1	-1	-1	-1	-1	-1
	34	-1	-1	-1	-1	-1	-1	-1	-1
	35	-1	-1	-1	-1	-1	-1	-1	-1
	36	-1	-1	-1	-1	-1	-1	-1	-1
	37	-1	-1	-1	-1	-1	-1	-1	-1
	38	-1	-1	-1	-1	-1	-1	-1	-1
	39	-1	-1	-1	-1	-1	-1	-1	-1
	40	-1	-1	-1	-1	-1	-1	-1	-1
	41	-1	-1	-1	-1	-1	-1	-1	-1
	42	-1	-1	-1	-1	-1	-1	-1	-1
	43	-1	-1	-1	-1	-1	-1	-1	-1
	44	-1	-1	-1	-1	-1	-1	-1	-1
	45	-1	-1	-1	-1	-1	-1	-1	-1
	46	-1	-1	-1	-1	-1	-1	-1	-1
	47	-1	-1	-1	-1	-1	-1	-1	-1
	48	-1	-1	-1	-1	-1	-1	-1	-1
	49	-1	-1	-1	-1	-1	-1	-1	-1

				7200